## 变更头
工程变更合册（表头）
后面三张业务表的表名、表头、字体、合并规则与现网下载模板一致：材料清单导入模板 / 冲压工艺导入模板 / 冲压模具布点导入模板。本例只改材料清单那一棵树；工艺确认、模具布点表体留空（无一级冲压换号）。
字段 | 填写
基地 | 芜湖
顾客名称 | 奇瑞公司
项目代号 | T13J
切点年 | 2026
切点月 | 8
被替换树根零件号 | 551003086AA
新树根零件号 | 551003086AB
SOP序号 | 5
变更说明 | 分总成1137与冲压1133换AB；一级冲压3096不换号

## 车身件材料清单
T13J项目产品材料清单
编制部门： 技术中心 编制日期：2026-08-01 版本： EC-202608 编号：EC-T13J-3086AB
项目代号： T13J | [7 empty] | 产品类别： 车身件 |  |  |  |  | 顾客名称： 奇瑞公司 |  | 阶段标识： D |  | ■批量生产清单 |  |  |  | 修订日期：2026-08-01
序号 | 总成（供货）零件内部号 | 总成（供货）零件号 | 总成（供货）零件名称 | 总成图示 | 总成单车用量 | 焊接总成 信息 | 一级子件内部号 | 一级子件 零件号 | 一级子件 零件名称 | 一级子件单车用量 | 焊接总成 信息 | 二级子件内部号 | 二级子件 零件号 | 二级子件零件 名称 | 单件图示 | 二级子件单车用量 | 材料 | 料厚 （mm） | 材料厂家 | 单件重量 （kg） | 检具是否 开发 | 备注
5 | ACA674 | 551003086AB | 右前门上铰链加强板总成 |  | 1 | CO2焊 点焊 | ACA674001 | 551003096AA | 右前门上铰链加强板 | 1 | / | / | / | / |  | 1 | HC180YD+Z | T=1.2 | 烟台海众 | 0.85 | 是 | 一级冲压不换号
[7 empty] | ACA333N01 | 551001137AB | 左后门上铰链安装板总成 | 1 | / | / | 551001133AB | 左后门上铰链安装板 |  | 1 | DC01 | T=1.5 | 安徽振华 | 0.62 | 是 | 分总成换AB
[12 empty] | / | QR36410 | 焊接方螺母 |  | 2 |  | M6 |  | 0.008 | / | 标准件不换号

## 材料清单填写说明
填写说明
1. 本模板对齐「车身件产品材料清单」三级稀疏树：总成 / 一级 / 二级。
2. 标题与编制信息行横向合并；同一总成下多行纵向合并总成列。
3. 一级分总成若含多个二级子件，一级列须纵向合并到末行二级。
4. 板料写 T=1.2 判定为自制件；标准件写 M6 等判定为外购件。
5. 上传页须先选择采购基地；同基地+车型+版本再次导入将整树替换。简图可空。

## 冲压工艺确认表
T13J项目冲压工艺确认表-工程变更
冲压承制公司： |  |  | 样例冲压有限公司 | [12 empty] | 版本 |  | V1
序号 | 零件号 | 零件名称 | 零件简图 | 材质 | 料厚 | 净重 | 材料尺寸信息 | [5 empty] | 工艺 |  |  | 模具编号 | 冲压设备 | 模具类型
[7 empty] | 长（卷料宽） | 宽（卷料步距） | 可制件数 | 单件消耗 | 材料利用率 | 料片式样 | 工序名称 | 工序 | 模具套数

## 工艺确认填写说明
填写说明
1. 本模板对齐「车身件项目冲压工艺确认表」常见排版，含普通件与拼焊件样例。
2. 是否利废只看「料片式样」：写有「利用××废料」（如利用侧围废料）即记为利废件，材料按成品净重×废料单价；方料/卷料/条料仍表示料片形状。模具布点不作为利废依据。
3. 普通件：零件号与「长/卷料宽」合并行数相同。
4. 拼焊件：零件号整段合并，但「长/卷料宽」拆成多块（行数不等）；料厚写 0.70/1.00 按片对齐。
5. 拼焊样例见序号4（551001690AA）：H15:H17=550、H18:H20=555。
6. 上传页须先选择采购基地；车型、冲压厂、版本从文件识别。同基地+冲压厂+车型+版本再次上传将覆盖。
7. 「模具编号」可空；无该列或单元格为空均可导入。

## 零件汇总
T13J项目冲压模具布点工艺清单 | [26 empty] | 版本 |  | V0-01
序号 | 产品信息 | [5 empty] | 工艺清单
| 零件号 | 零件名称 | 简图 | 材质 | 料厚 （mm） | 净重 （kg） | 预估板料尺寸（mm） |  | 板料形状 | 可制件数 | 预估单件材料消耗（KG） | 预估单件材料利用率 | 预估工艺 |  |  | 模具编号 | 预估模具尺寸（mm*mm*mm） |  |  | 掏空系数 | 预估重量 （T） | 预估重量小计 （T） | 使用设备吨位（T） | 模具类型 | 模具方式 | 生产方式 | 是否需要端拾器 | 零件等级 | 备注
[7 empty] | 长 | 宽 |  |  |  |  | 工序名称 | 工序 | 套数 |  | 长度 | 宽度 | 高度
【模具费分摊说明】上传只读上方表格，不读本段。
1. 先选采购基地并填写项目（新项目在本页填写）。模具方式或生产方式含「双槽 / 合并 / 一出二」→ 各序默认分摊 0.50；否则 1.00（单干）。左右件各记一半，避免同一副模记两次。
2. 共模件若第一序单独开模（常见落料），上传后到模具清单把该序比例改成 1，后面共模序保持 0.50。
3. 级进模写在生产方式。模具费不打 0.80（那是加工费折扣）。级进且共模仍是 0.50。
4. 模具编号可空，系统按 DP-40-项目-流水自动补号；已填写的编号保持不变。
5. 预估重量（T）= 长×宽×高×掏空×7.85÷10⁹。工序费 = 重量 × 单价 × 分摊比例 ÷ 分摊万台。