## 工程变更单
工程变更单
青岛 T28 单种改法：改图。基地 青岛，顾客 奇瑞公司，投产清单版本 D/00。变更前总成 501006873AA，变更后总成 501006873AB。材料清单只写变化的行；改图二级写出整条链。没变的零件不要抄。完成停止：变更后总成空，材料清单不写这个总成。此件不装：变更后零件空；用量 0、备注含「此件不装」。增加零件：加在原来的总成上；变更前零件空、变更后零件写新号。
项目 | 生效年月 | 变更前总成 | 变更后总成 | 总成名称 | 变更类型 | 零件层级 | 变更前零件 | 变更后零件 | 零件名称
T28 | 2025年07月 | 501006873AA | 501006873AB | 流水槽加强梁总成 | 改图 | 一级 | 501006875AA | 501006875AB | 雨刮电机安装支架Ⅰ

## 车身件材料清单
T28项目产品材料清单
编制部门： 技术中心 编制日期：2025-07-01 版本： EC-202507 编号：EC-T28-202507
项目代号： T28 | [7 empty] | 产品类别： 车身件 |  |  |  |  | 顾客名称： 奇瑞公司 |  | 阶段标识： D |  | ■批量生产清单 |  |  |  | 修订日期：2025-07-01
序号 | 总成（供货）零件内部号 | 总成（供货）零件号 | 总成（供货）零件名称 | 总成图示 | 总成单车用量 | 焊接总成 信息 | 一级子件内部号 | 一级子件 零件号 | 一级子件 零件名称 | 一级子件单车用量 | 焊接总成 信息 | 二级子件内部号 | 二级子件 零件号 | 二级子件零件 名称 | 单件图示 | 二级子件单车用量 | 材料 | 料厚 （mm） | 材料厂家 | 单件重量 （kg） | 检具是否 开发 | 备注
1 | ACA610 | 501006873AB | 流水槽加强梁总成 |  | 1 | 焊点：4 凸焊：2 | ACA610001 | 501006875AB | 雨刮电机安装支架Ⅰ | 1 | / | / | / | / |  | / | DC51D+Z | T=1.2 |  | 0.096 | 是

## 材料清单填写说明
填写说明
1. 本模板对齐「车身件产品材料清单」三级稀疏树：总成 / 一级 / 二级。
2. 标题与编制信息行横向合并；同一总成下多行纵向合并总成列。
3. 一级分总成若含多个二级子件，一级列须纵向合并到末行二级。
4. 板料写 T=1.2 判定为自制件；标准件写 M6 等判定为外购件。
5. 上传页须先选择采购基地；同基地+车型+版本再次导入将整树替换。简图可空。

## 冲压工艺确认表
T28项目冲压工艺确认表-工程变更
冲压承制公司： |  |  | 烟台海众汽车零部件有限公司 | [12 empty] | 版本 |  | EC-202507
序号 | 零件号 | 零件名称 | 零件简图 | 材质 | 料厚 | 净重 | 材料尺寸信息 | [5 empty] | 工艺 |  |  | 模具编号 | 冲压设备 | 模具类型
[7 empty] | 长（卷料宽） | 宽（卷料步距） | 可制件数 | 单件消耗 | 材料利用率 | 料片式样 | 工序名称 | 工序 | 模具套数
1 | 501006875AB | 雨刮电机安装支架Ⅰ |  | DC51D+Z | 1.2 | 0.096 | 165 | 122 | 1 |  |  | 卷料 | OP10 | PRG | 1 |  | 315 | 钢板模

## 工艺确认填写说明
填写说明
1. 本模板对齐「车身件项目冲压工艺确认表」常见排版，含普通件与拼焊件样例。
2. 是否利废只看「料片式样」：写有「利用××废料」（如利用侧围废料）即记为利废件，材料按成品净重×废料单价；方料/卷料/条料仍表示料片形状。模具布点不作为利废依据。
3. 普通件：零件号与「长/卷料宽」合并行数相同。
4. 拼焊件：零件号整段合并，但「长/卷料宽」拆成多块（行数不等）；料厚写 0.70/1.00 按片对齐。
5. 拼焊样例见序号4（551001690AA）：H15:H17=550、H18:H20=555。
6. 上传页须先选择采购基地；车型、冲压厂、版本从文件识别。同基地+冲压厂+车型+版本再次上传将覆盖。
7. 「模具编号」可空；无该列或单元格为空均可导入。